## LrE-6.bom
Reference | Quantity | Value | Footprint
C1 C2 C3 C4 C7 C8 C9 C10 C11 C12 C5 C6 C25 | 13 | 0.01u | Capacitor_SMD:C_0805_2012Metric
C13 C16 C17 C18 C14 | 5 | 0.1u | Capacitor_SMD:C_0603_1608Metric
C15 C19 C28 C29 | 4 | 4.7u | Capacitor_SMD:C_0805_2012Metric
C26 C22 C23 C24 C21 C20 C27 | 7 | 1u | Capacitor_SMD:C_0805_2012Metric
C31 C32 C33 C35 C36 C34 C30 | 7 | 0.1u | Capacitor_SMD:C_0805_2012Metric
D18 | 1 | LED0603_BL | LED_SMD:LED_0603_1608Metric
D31 D32 D33 D34 D35 D36 | 6 | WS2812B-2020 | LrE-6:LED_WS2812B-2020
D4 D9 D3 D8 D2 D7 D10 D1 D6 D5 D12 D11 D13 D14 D15 D16 | 16 | 1N4148W | LrE-6:D_SOD-123
H1 H2 H3 H4 | 4 | MountingHole | MountingHole:MountingHole_3.2mm_M3
J1 | 1 | USB_B_Micro | LrE-6:USB_Micro-B_MCUBF-09_1
J2 | 1 | SM06B-SRSS-TB | Connector_JST:JST_SH_SM06B-SRSS-TB_1x06-1MP_P1.00mm_Horizontal
Q1 | 1 | 2N7002 | Package_TO_SOT_SMD:SOT-23
R18 | 1 | 62 | Resistor_SMD:R_0805_2012Metric
R19 R20 R6 R5 R8 R7 R10 R9 R12 R11 R14 R13 R16 R15 R17 R21 | 16 | 10K | Resistor_SMD:R_0805_2012Metric
R23 | 1 | 100 | Resistor_SMD:R_0805_2012Metric
R4 R3 R2 R1 R24 R22 | 6 | 1K | Resistor_SMD:R_0805_2012Metric
SW1 SW2 SW3 SW4 SW5 SW6 SW7 SW8 SW9 SW10 | 10 | Tact_SW_8mm | Button_Switch_THT:SW_PUSH_6mm_H9.5mm
SW11 SW12 SW13 SW14 SW15 SW16 | 6 | EC11_SMD | LrE-6:RotaryEncoder_EC11E-SMD2
TP1 | 1 | TestPoint | TestPoint:TestPoint_THTPad_D1.0mm_Drill0.5mm
U1 | 1 | STM32F072C8Tx | Package_QFP:LQFP-48_7x7mm_P0.5mm
U3 | 1 | SSD1306_OLED_0.91 | LrE-6:OLED-9.1
U4 | 1 | SPX3819M5-L3-3TR | Package_TO_SOT_SMD:SOT-23-5